## Worksheet
Part No | Core | Max Speed（MHz） | Flash | SRAM | GPIO | Stop Current | DMA Channel | Advanced TIM | GPTIM | Basic TIM | LPTIM | RTC | I2C | SPI | USART | UART | LPUART | 12bit ADC | 12bit ADC Channel | 6bit DAC Channel | 12bit DAC Channel | LCD | COMP | OPA | Touch Key | Pre-Driver | SM4 | AES | TRNG | CRC | TAMP | Power Supply | Temperature | ESD | Package (mm) | Max Thickness (mm) | Pin Pitch (mm) | Packaging Type | MPQ
CIU32L071MCT6TY | ARM Cortex-M0+ | 48 | 256KB | 28KB | 73 | 1 | 2 |  | 3 | 1 | 2 | √ | 1（支持Stop唤醒） | 3 | 4 | 3 | 2 | 1（20CH） | 20 | 1 |  | 8comx40seg | 2 |  |  | 不支持 | 不支持 | 支持 | 支持 | 支持 | 支持 | 1.8V~5.5V | -40~85℃ | 4KV | LQFP80-12x12 | 1.45 | 0.5 | Tray（托盘） | 1190
CIU32L071RCT6TY | ARM Cortex-M0+ | 48 | 256KB | 28KB | 57 | 1 | 2 |  | 3 | 1 | 2 | √ | 1（支持Stop唤醒） | 3 | 4 | 3 | 2 | 1（18CH） | 20 | 1 |  | 8comx32seg | 2 |  |  | 不支持 | 不支持 | 支持 | 支持 | 支持 | 支持 | 1.8V~5.5V | -40~85℃ | 4KV | LQFP64-7x7 | 1.45 | 0.4 | Tray（托盘） | 2500
CIU32L071CCT6TY | ARM Cortex-M0+ | 48 | 256KB | 28KB | 41 | 1 | 2 |  | 3 | 1 | 2 | √ | 1（支持Stop唤醒） | 3 | 4 | 3 | 2 | 1（17CH） | 17 | 1 |  | 8comx18seg | 2 |  |  | 不支持 | 不支持 | 支持 | 支持 | 支持 | 支持 | 1.8V~5.5V | -40~85℃ | 4KV | LQFP48-7x7 | 1.45 | 0.5 | Tray（托盘） | 2500
CIU32L071KCU6TR | ARM Cortex-M0+ | 48 | 256KB | 28KB | 28 | 1 | 2 |  | 3 | 1 | 2 | √ | 1（支持Stop唤醒） | 3 | 4 | 3 | 2 | 1（10CH） | 20 | 1 |  | - | 2 |  |  | 不支持 | 不支持 | 支持 | 支持 | 支持 | 不支持 | 1.8V~5.5V | -40~85℃ | 4KV | QFN32-4x4 | 0.8 | 0.4 | Reel（卷带） | 5000
CIU32L071RBT6TY | ARM Cortex-M0+ | 48 | 128KB | 28KB | 57 | 1 | 2 |  | 3 | 1 | 2 | √ | 1（支持Stop唤醒） | 3 | 4 | 3 | 2 | 1（18CH） | 18 | 1 |  | 8comx32seg | 2 |  |  | 不支持 | 不支持 | 支持 | 支持 | 支持 | 支持 | 1.8V~5.5V | -40~85℃ | 4KV | LQFP64-7x7 | 1.45 | 0.4 | Tray（托盘） | 2500
CIU32L071CBT6TY | ARM Cortex-M0+ | 48 | 128KB | 28KB | 41 | 1 | 2 |  | 3 | 1 | 2 | √ | 1（支持Stop唤醒） | 3 | 4 | 3 | 2 | 1（17CH） | 17 | 1 |  | 8comx18seg | 2 |  |  | 不支持 | 不支持 | 支持 | 支持 | 支持 | 支持 | 1.8V~5.5V | -40~85℃ | 4KV | LQFP48-7x7 | 1.45 | 0.5 | Tray（托盘） | 2500
CIU32L051R8T6TY | ARM Cortex-M0+ | 48 | 64KB | 16KB | 57 | 1 | 2 |  | 3 | 1 | 2 | √ | 1（支持Stop唤醒） | 3 | 4 | 3 | 2 | 1（18CH） | 18 | 1 |  | 8comx32seg | 2 |  |  | 不支持 | 不支持 | 支持 | 支持 | 支持 | 支持 | 1.8V~5.5V | -40~85℃ | 4KV | LQFP64-7x7 | 1.45 | 0.4 | Tray（托盘） | 2500
CIU32L051C8T6TY | ARM Cortex-M0+ | 48 | 64KB | 16KB | 41 | 1 | 2 |  | 3 | 1 | 2 | √ | 1（支持Stop唤醒） | 3 | 4 | 3 | 2 | 1（17CH） | 17 | 1 |  | 8comx18seg | 2 |  |  | 不支持 | 不支持 | 支持 | 支持 | 支持 | 支持 | 1.8V~5.5V | -40~85℃ | 4KV | LQFP48-7x7 | 1.45 | 0.5 | Tray（托盘） | 2500
CIU32L051K8U6TR | ARM Cortex-M0+ | 48 | 64KB | 16KB | 28 | 1 | 2 |  | 3 | 1 | 2 | √ | 1（支持Stop唤醒） | 3 | 4 | 3 | 2 | 1（10CH） | 11 | 1 |  |  | 2 |  |  | 不支持 | 不支持 | 支持 | 支持 | 支持 | 不支持 | 1.8V~5.5V | -40~85℃ | 4KV | QFN32-4x4 | 0.8 | 0.4 | Reel（卷带） | 5000
CIU32L051E8M6TU | ARM Cortex-M0+ | 48 | 64KB | 16KB | 19 | 1 | 2 |  | 3 | 1 | 2 | √ | 1（支持Stop唤醒） | 3 | 4 | 3 | 2 | 1（10CH） | 10 | 1 |  |  | 2 |  |  | 不支持 | 不支持 | 支持 | 支持 | 支持 | 不支持 | 1.8V~5.5V | -40~85℃ | 4KV | SSOP24-8.65x3.9 | 1.5 | 0.635 | Tube(料管) | 5000
CIU32L041M5RATY | ARM Cortex-M0+ | 48 | 64KB | 8KB | 56 | 1 | 2 | 1 | 1 | 1 | 1 | √ | 2 | 3 | 2 |  | 1 | 1（17CH） | 17 |  |  | 8comx32seg | 2 |  |  | 不支持 | 支持 | 不支持 | 支持 | 支持 | 支持 | 1.8V~3.6V | -40~85℃ | 8KV | LQFP64-7x7 | 1.45 | 0.4 | Tray（托盘） | 2500
CIU32L041K5PATY | ARM Cortex-M0+ | 48 | 64KB | 8KB | 40 | 1 | 2 | 1 | 1 | 1 | 1 | √ | 2 | 3 | 2 |  | 1 | 1（17CH） | 17 |  |  | 8comx18seg | 2 |  |  | 不支持 | 支持 | 不支持 | 支持 | 支持 | 支持 | 1.8V~3.6V | -40~85℃ | 8KV | LQFP48-7x7 | 1.45 | 0.5 | Tray（托盘） | 2500
CIU32L041J5NATR | ARM Cortex-M0+ | 48 | 64KB | 8KB | 28 | 1 | 2 | 1 | 1 | 1 | 1 | √ | 1 | 3 | 2 |  | 1 | 1（11CH） | 11 |  |  |  | 2 |  |  | 不支持 | 支持 | 不支持 | 支持 | 支持 | 支持 | 1.8V~3.6V | -40~85℃ | 8KV | QFN32-4x4 | 0.8 | 0.4 | Reel（卷带） | 5000
CIU32L061N8PATY | ARM Cortex-M0+ | 48 | 128KB | 16KB | 72 | 1.55 | 4 | 1 | 3 | 2 | 1 | √ | 2（支持stop唤醒） | 6 | 4 |  | 1 | 1（19CH） | 19 |  | 1 | 8comx40seg | 2 |  |  | 不支持 | 支持 | 支持 | 支持 | 支持 | 支持 | 1.8V~3.6V | -40~85℃ | 8KV | LQFP80-12x12 | 1.45 | 0.5 | Tray（托盘） | 1190
CIU32L061M8RATY | ARM Cortex-M0+ | 48 | 128KB | 16KB | 56 | 1.55 | 4 | 1 | 3 | 2 | 1 | √ | 2（支持stop唤醒） | 6 | 4 |  | 1 | 1（17CH） | 17 |  | 1 | 8comx32seg | 2 |  |  | 不支持 | 支持 | 支持 | 支持 | 支持 | 支持 | 1.8V~3.6V | -40~85℃ | 8KV | LQFP64-7x7 | 1.45 | 0.4 | Tray（托盘） | 2500
CIU32L061K8PATY | ARM Cortex-M0+ | 48 | 128KB | 16KB | 40 | 1.55 | 4 | 1 | 3 | 2 | 1 | √ | 2（支持Stop唤醒） | 6 | 4 |  | 1 | 1（17CH） | 17 |  | 1 | 8comx18seg | 2 |  |  | 不支持 | 支持 | 支持 | 支持 | 支持 | 支持 | 1.8V~3.6V | -40~85℃ | 8KV | LQFP48-7x7 | 1.45 | 0.5 | Tray（托盘） | 2500
CIU32F003F5P6TU | ARM Cortex-M0+ | 48 | 24KB | 3KB | 18 | 5 |  | 1 | 1 |  | 1 |  | 1 | 1 | 2 | 2 |  | 1（9CH） | 9 |  |  |  | 2 |  |  | 不支持 | 不支持 | 不支持 | 不支持 | 支持 | 不支持 | 1.8V~5.5V | -40~85℃ |  | TSSOP20-6.5x4.4 | 1.05 | 0.65 | Tube（料管） | 7600
CIU32F003F5P6TR | ARM Cortex-M0+ | 48 | 24KB | 3KB | 18 | 5 |  | 1 | 1 |  | 1 |  | 1 | 1 | 2 |  |  | 1（9CH） |  |  |  |  | 2 |  |  | 不支持 | 不支持 | 不支持 | 不支持 | 支持 | 不支持 | 1.8V~5.5V | -40~85℃ |  | TSSOP20-6.5x4.4 | 1.05 | 0.65 | Real（卷带） | 4000
CIU32F003F5P7TU | ARM Cortex-M0+ | 48 | 24KB | 3KB | 18 | 5 |  | 1 | 1 |  | 1 |  | 1 | 1 | 2 |  |  | 1（9CH） |  |  |  |  | 2 |  |  | 不支持 | 不支持 | 不支持 | 不支持 | 支持 | 不支持 | 1.8V~5.5V | -40~105℃ |  | TSSOP20-6.5x4.4 | 1.05 | 0.65 | Tube（料管） | 7600
CIU32F003F5U6TR | ARM Cortex-M0+ | 48 | 24KB | 3KB | 18 | 5 |  | 1 | 1 |  | 1 |  | 1 | 1 | 2 | 2 |  | 1（9CH） | 9 | - |  |  | 2 | - |  | 不支持 | 不支持 | 不支持 | 不支持 | 支持 | 不支持 | 1.8V~5.5V | -40~85℃ |  | QFN20-3x3 | 0.6 | 0.4 | Real（卷带） | 5000
CIU32F003W5S6TU | ARM Cortex-M0+ | 48 | 24KB | 3KB | 14 | 5 |  | 1 | 1 |  | 1 |  | 1 | 1 | 2 | 2 |  | 1（8CH） | 8 |  |  |  | 2 |  |  | 不支持 | 不支持 | 不支持 | 不支持 | 支持 | 不支持 | 1.8V~5.5V | -40~85℃ |  | SOP16-9.9x3.9 | 1.6 | 1.27 | Tube（料管） | 5000
CIU32F003J5S6TU | ARM Cortex-M0+ | 48 | 24KB | 3KB | 6 | 5 |  | 1 | 1 |  | 1 |  | 1 | 1 | 2 | 2 |  | 1（5CH） | 5 |  |  |  | 2 |  |  | 不支持 | 不支持 | 不支持 | 不支持 | 支持 | 不支持 | 1.8V~5.5V | -40~85℃ |  | SOP8-4.9x3.9 | 1.55 | 1.27 | Tube（料管） | 10000
CIU32F011G3HBxJTU | ARM Cortex-M0 | 48 | 32KB | 2KB | 18 | 3 | 1 |  | 3 |  |  |  | 1 | 2 | 3 | 3 |  | 1（18CH） | 18 |  |  | 4comx10seg |  |  | 18 | 不支持 | 不支持 | 不支持 | 不支持 | 支持 | 不支持 | 2.5V~5.5V | -40~105℃ | 4KV | SSOP20-8.65x3.9 | 1.5 | 0.635 | Tube（料管） | 5000
CIU32F011G3FBxJTU | ARM Cortex-M0 | 48 | 32KB | 2KB | 18 | 3 | 1 |  | 3 |  |  |  | 1 | 2 | 3 | 3 |  | 1（18CH） | 18 |  |  | 4comx10seg |  |  | 18 | 不支持 | 不支持 | 不支持 | 不支持 | 支持 | 不支持 | 2.5V~5.5V | -40~105℃ | 4KV | SOP20-12.8x7.5 | 2.35 | 1.27 | Tube（料管） | 2880
CIU32F011G3NBxJTR | ARM Cortex-M0 | 48 | 32KB | 2KB | 18 | 3 | 1 |  | 3 |  |  |  | 1 | 2 | 3 |  |  | 1（17CH） |  |  |  | 4comx12seg |  |  | 17 | 不支持 | 不支持 | 不支持 | 不支持 | 支持 | 不支持 | 2.5V~5.5V | -40~105℃ |  | QFN20-3x3 | 0.8 | 0.4 | Reel（卷带） | 5000
CIU32F031J5PBxJTY | ARM Cortex-M0 | 48 | 64KB | 4KB | 30 | 3 | 1 |  | 3 |  |  |  | 1 | 2 | 3 | 3 |  | 1（26CH） | 26 |  |  | 4comx22seg |  |  | 26 | 不支持 | 不支持 | 不支持 | 不支持 | 支持 | 不支持 | 2.5V~5.5V | -40~105℃ | 4KV | LQFP32-7x7 | 1.45 | 0.8 | Tray（托盘） | 2500
CIU32F031J5NBxJTR | ARM Cortex-M0 | 48 | 64KB | 4KB | 30 | 3 | 1 |  | 3 |  |  |  | 1 | 2 | 3 |  |  | 1（26CH） |  |  |  | 4comx22seg |  |  | 26 | 不支持 | 不支持 | 不支持 | 不支持 | 支持 | 不支持 | 2.5V~5.5V | -40~105℃ |  | QFN32-4x4 | 0.8 | 0.4 | Reel（卷带） | 5000
CIU32F031I5HBxJTU | ARM Cortex-M0 | 48 | 64KB | 4KB | 26 | 3 | 1 |  | 3 |  |  |  | 1 | 2 | 3 | 3 |  | 1（26CH） | 26 |  |  | 4comx18seg |  |  | 26 | 不支持 | 不支持 | 不支持 | 不支持 | 支持 | 不支持 | 2.5V~5.5V | -40~105℃ | 4KV | SSOP28-9.9x3.9 | 1.5 | 0.635 | Tube（料管） | 5000
CIU32F031I5FBxJTU | ARM Cortex-M0 | 48 | 64KB | 4KB | 26 | 3 | 1 |  | 3 |  |  |  | 1 | 2 | 3 | 3 |  | 1（26CH） | 26 |  |  | 4comx18seg |  |  | 26 | 不支持 | 不支持 | 不支持 | 不支持 | 支持 | 不支持 | 2.5V~5.5V | -40~105℃ | 4KV | SOP28-18x7.5 | 2.35 | 1.27 | Tube（料管） | 2000
CIU32F031G5HBxJTU | ARM Cortex-M0 | 48 | 64KB | 4KB | 18 | 3 | 1 |  | 3 |  |  |  | 1 | 2 | 3 | 3 |  | 1（18CH） | 18 |  |  | 4comx10seg |  |  | 18 | 不支持 | 不支持 | 不支持 | 不支持 | 支持 | 不支持 | 2.5V~5.5V | -40~105℃ | 4KV | SSOP20-8.65x3.9 | 1.5 | 0.635 | Tube（料管） | 5000
CIU32F031G5FBxJTU | ARM Cortex-M0 | 48 | 64KB | 4KB | 18 | 3 | 1 |  | 3 |  |  |  | 1 | 2 | 3 | 3 |  | 1（18CH） | 18 |  |  | 4comx10seg |  |  | 18 | 不支持 | 不支持 | 不支持 | 不支持 | 支持 | 不支持 | 2.5V~5.5V | -40~105℃ | 4KV | SOP20-12.8x7.5 | 2.35 | 1.27 | Tube（料管） | 2880